## Hoja 1
RAG041 | m² | Alicatado Techlam "LEVANTINA", sobre superficie soporte interior de mortero de cemento u hormigón.
Alicatado con baldosas de gres porcelánico de gran formato, Lámina Porcelánica Techlam® "LEVANTINA", de 3000x1000 mm y 3 mm de espesor, serie Basic, modelo Antracita, acabado brillo, colocadas sobre una superficie soporte de mortero de cemento u hormigón, en paramento interior, mediante adhesivo cementoso mejorado, C2 gris, mortero de juntas cementoso con resistencia elevada a la abrasión y absorción de agua reducida, CG2, para junta mínima (entre 1,5 y 3 mm), con la misma tonalidad de las piezas; cantoneras de PVC.
Código |  | Unidad | Descripción |  | Rendimiento |  | Precio unitario | Importe
1 |  |  | Materiales
mt09mcr021m |  | kg | Adhesivo cementoso mejorado, C2 según UNE-EN 12004, color gris. |  | 6 |  | 0.41 | 2.46
mt19awa010 |  | m | Cantonera de PVC en esquinas alicatadas. |  | 0.5 |  | 1.32 | 0.66
mt12pcl020aaab |  | m² | Baldosa de gres porcelánico de gran formato, Lámina Porcelánica Techlam® "LEVANTINA", de 3000x1000 mm y 3 mm de espesor, serie Basic, modelo Antracita, acabado brillo. |  | 1.05 |  | 24.57 | 25.8
mt18acc050b |  | Ud | Crucetas de PVC para separación entre 3 y 15 mm. |  | 3.333 |  | 0.03 | 0.1
mt09mcr070a |  | kg | Mortero de juntas cementoso con resistencia elevada a la abrasión y absorción de agua reducida, CG2, para junta abierta entre 3 y 15 mm, según UNE-EN 13888. |  | 1 |  | 0.99 | 0.99
[5 empty] | Subtotal materiales: |  |  | 30.01
2 |  |  | Mano de obra
mo024 |  | h | Oficial 1ª alicatador. |  | 0.474 |  | 17.24 | 8.17
mo062 |  | h | Ayudante alicatador. |  | 0.474 |  | 16.13 | 7.65
[5 empty] | Subtotal mano de obra: |  |  | 15.82
3 |  |  | Costes directos complementarios
|  | % | Costes directos complementarios |  | 2 |  | 45.83 | 0.92
Coste de mantenimiento decenal: 9,82€ en los primeros 10 años. |  |  |  |  | Costes directos (1+2+3): |  |  | 46.75
Referencia norma UNE y Título de la norma transposición de norma armonizada |  |  |  | Aplicabilidad(a) |  | Obligatoriedad(b) |  | Sistema(c)
UNE-EN 12004:2008/A1:2012 |  |  |  | 142013 |  | 172013 |  | 3
Adhesivos para baldosas cerámicas. Requisitos, evaluación de la conformidad, clasificación y designación.
(a) Fecha de aplicabilidad de la norma armonizada e inicio del período de coexistencia
(b) Fecha final del período de coexistencia / entrada en vigor marcado CE
(c) Sistema de evaluación y verificación de la constancia de las prestaciones