## Hoja 1
REP020 | m | Revestimiento de peldaño de piedra natural.
Revestimiento de peldaño, en escalera de 100 cm de anchura, mediante forrado formado por peldaño de mármol Amarillo Marés con la calidad exigida por el método de clasificación de "LEVANTINA", acabado abujardado, color gris amarillento, con un tamaño máximo de huella de 150x33x3 cm y de tabica de 150x15x2 cm, recibido con mortero de cemento M-5.
Código |  | Unidad | Descripción | Rendimiento | Precio unitario | Importe
1 |  |  | Materiales
mt18pzl030aaa |  | m | Peldaño de mármol Amarillo Marés con la calidad exigida por el método de clasificación de "LEVANTINA", acabado abujardado, color gris amarillento, con un tamaño máximo de huella de 150x33x3 cm y de tabica de 150x15x2 cm, procedente de Carravasa en La Romana, Alicante. | 1 | 59.33 | 59.33
mt09mor010c |  | m³ | Mortero de cemento CEM II/B-P 32,5 N tipo M-5, confeccionado en obra con 250 kg/m³ de cemento y una proporción en volumen 1/6. | 0.02 | 115.3 | 2.31
mt09mcr060c |  | kg | Mortero de juntas cementoso, CG1, para junta mínima entre 1,5 y 3 mm, según UNE-EN 13888. | 0.15 | 0.7 | 0.11
|  |  |  | Subtotal materiales: |  | 61.75
2 |  |  | Mano de obra
mo023 |  | h | Oficial 1ª solador. | 0.567 | 17.24 | 9.78
mo061 |  | h | Ayudante solador. | 0.567 | 16.13 | 9.15
mo113 |  | h | Peón ordinario construcción. | 0.567 | 15.92 | 9.03
|  |  |  | Subtotal mano de obra: |  | 27.96
3 |  |  | Costes directos complementarios
|  | % | Costes directos complementarios | 2 | 89.71 | 1.79
Coste de mantenimiento decenal: 10,07€ en los primeros 10 años. |  |  |  | Costes directos (1+2+3): |  | 91.5