## Hoja 1
UXP020 | m² |  | Pavimento de baldosas de piedra natural sobre cama de arena.
Pavimento de baldosas de piezas regulares de caliza Piedra Coto "LEVANTINA", de 60x30x4 cm, acabado aserrado, para uso exterior en áreas peatonales y calles residenciales, recibidas sobre cama de arena de de 0 a 5 mm de diámetro, de 3 cm de espesor, y rejuntadas con lechada de cemento 1/2 CEM II/B-P 32,5 R.
Código |  | Unidad |  | Descripción |  | Rendimiento |  | Precio unitario | Importe
1 |  |  |  | Materiales
mt01ara010 |  | m³ |  | Arena de 0 a 5 mm de diámetro. |  | 0.03 |  | 12.02 | 0.36
mt18lev050ea |  | m² |  | Baldosa de caliza Piedra Coto, con la calidad exigida por el método de clasificación de "LEVANTINA", de 60x30x4 cm, acabado aserrado, color crema claro, procedente de Monte Coto en Pinoso, Alicante según UNE-EN 1341. |  | 1.05 |  | 20.47 | 21.49
mt09lec020a |  | m³ |  | Lechada de cemento 1/2 CEM II/B-P 32,5 N. |  | 0.001 |  | 120.1 | 0.12
[6 empty] | Subtotal materiales: |  |  | 21.97
2 |  |  |  | Mano de obra
mo041 |  | h |  | Oficial 1ª construcción de obra civil. |  | 0.403 |  | 17.24 | 6.95
mo087 |  | h |  | Ayudante construcción de obra civil. |  | 0.806 |  | 16.13 | 13
[6 empty] | Subtotal mano de obra: |  |  | 19.95
3 |  |  |  | Costes directos complementarios
|  | % |  | Costes directos complementarios |  | 2 |  | 41.92 | 0.84
Coste de mantenimiento decenal: 3,85€ en los primeros 10 años. | [5 empty] | Costes directos (1+2+3): |  |  | 42.76
Referencia norma UNE y Título de la norma transposición de norma armonizada |  |  |  |  | Aplicabilidad(a) |  | Obligatoriedad(b) |  | Sistema(c)
UNE-EN 1341:2013 |  |  |  |  | 192013 |  | 192013 |  | 4
Baldosas de piedra natural para uso como pavimento exterior. Requisitos y métodos de ensayo.
(a) Fecha de aplicabilidad de la norma armonizada e inicio del período de coexistencia
(b) Fecha final del período de coexistencia / entrada en vigor marcado CE
(c) Sistema de evaluación y verificación de la constancia de las prestaciones