## Hoja 1
RAG021 | m | Pieza complementaria para alicatados "LEVANTINA".
Alicatado con piezas cerámicas especiales de tipo listel, cenefa u otras "LEVANTINA", de 1 cm de anchura, 5 €/m, colocadas en paramentos interiores con mortero de cemento M-5, sin junta (separación entre 1,5 y 3 mm).
Código |  |  | Unidad | Descripción | Rendimiento | Precio unitario | Importe
1 |  |  |  | Materiales
mt09mor010c |  |  | m³ | Mortero de cemento CEM II/B-P 32,5 N tipo M-5, confeccionado en obra con 250 kg/m³ de cemento y una proporción en volumen 1/6. | 0.001 | 115.3 | 0.12
mt12pcl040a500 |  |  | m | Pieza cerámica especial "LEVANTINA", de 1 cm de ancho, para alicatados, 5,00€/m. | 1.05 | 5 | 5.25
mt09mcr060c |  |  | kg | Mortero de juntas cementoso, CG1, para junta mínima entre 1,5 y 3 mm, según UNE-EN 13888. | 0.1 | 0.7 | 0.07
[5 empty] | Subtotal materiales: |  | 5.44
2 |  |  |  | Mano de obra
mo024 |  |  | h | Oficial 1ª alicatador. | 0.108 | 17.24 | 1.86
mo062 |  |  | h | Ayudante alicatador. | 0.108 | 16.13 | 1.74
[5 empty] | Subtotal mano de obra: |  | 3.6
3 |  |  |  | Costes directos complementarios
|  |  | % | Costes directos complementarios | 2 | 9.04 | 0.18
Coste de mantenimiento decenal: 2,12€ en los primeros 10 años. |  |  |  |  | Costes directos (1+2+3): |  | 9.22