## Hoja 1
REP021 | Ud | Zanquín de piedra natural.
Zanquín de dos piezas de mármol Amarillo Marés con la calidad exigida por el método de clasificación de "LEVANTINA", acabado abujardado, recibido con mortero de cemento M-5.
Código |  | Unidad | Descripción | Rendimiento | Precio unitario | Importe
1 |  |  | Materiales
mt18pzl130aaa |  | Ud | Zanquín de dos piezas de mármol Amarillo Marés con la calidad exigida por el método de clasificación de "LEVANTINA", acabado abujardado, color gris amarillento, procedente de Carravasa en La Romana, Alicante. | 1 | 7.9 | 7.9
mt09mor010c |  | m³ | Mortero de cemento CEM II/B-P 32,5 N tipo M-5, confeccionado en obra con 250 kg/m³ de cemento y una proporción en volumen 1/6. | 0.007 | 115.3 | 0.81
mt09mcr060c |  | kg | Mortero de juntas cementoso, CG1, para junta mínima entre 1,5 y 3 mm, según UNE-EN 13888. | 0.002 | 0.7 | 0
|  |  |  | Subtotal materiales: |  | 8.71
2 |  |  | Mano de obra
mo061 |  | h | Ayudante solador. | 0.175 | 16.13 | 2.82
|  |  |  | Subtotal mano de obra: |  | 2.82
3 |  |  | Costes directos complementarios
|  | % | Costes directos complementarios | 2 | 11.53 | 0.23
Coste de mantenimiento decenal: 1,29€ en los primeros 10 años. |  |  |  | Costes directos (1+2+3): |  | 11.76