## Hoja 1
SNP010 | Ud | Encimera de piedra natural.
Encimera de granito Naturamia® Everglades con la calidad exigida por el método de clasificación de "LEVANTINA", acabado pulido, color verde con tonos de crema y gris, de 350 cm de longitud, 60 cm de anchura y 2 cm de espesor, canto simple recto, con los bordes ligeramente biselados, formación de 1 hueco con sus cantos pulidos, y copete perimetral de 5 cm de altura y 2 cm de espesor, con el borde recto.
Código |  |  | Unidad | Descripción | Rendimiento | Precio unitario | Importe
1 |  |  |  | Materiales
mt19egl010aa |  |  | m² | Encimera de granito Naturamia® Everglades con la calidad exigida por el método de clasificación de "LEVANTINA", acabado pulido, de 2 cm de espesor, color verde con tonos de crema y gris, procedente de Brasil. | 2.275 | 96.59 | 219.74
mt19ewa030aaa |  |  | m | Formación de canto simple recto con los bordes ligeramente biselados en encimera de piedra natural. | 4.7 | 5 | 23.5
mt19ewa040a |  |  | m | Formación de canto recto en copete de piedra natural, para el encuentro entre la encimera y el paramento vertical. | 3.5 | 5 | 17.5
mt19ewa010d |  |  | Ud | Formación de hueco con los cantos pulidos, en encimera de granito. | 1 | 39.07 | 39.07
mt19ewa020 |  |  | Ud | Material auxiliar para anclaje de encimera. | 3.5 | 10.6 | 37.1
mt32war010 |  |  | kg | Sellador elástico de poliuretano monocomponente para juntas. | 0.047 | 9.77 | 0.46
[5 empty] | Subtotal materiales: |  | 337.37
2 |  |  |  | Mano de obra
mo011 |  |  | h | Oficial 1ª montador. | 4.287 | 17.82 | 76.39
mo080 |  |  | h | Ayudante montador. | 4.504 | 16.13 | 72.65
[5 empty] | Subtotal mano de obra: |  | 149.04
3 |  |  |  | Costes directos complementarios
|  |  | % | Costes directos complementarios | 2 | 486.41 | 9.73
Coste de mantenimiento decenal: 233,19€ en los primeros 10 años. |  |  |  |  | Costes directos (1+2+3): |  | 496.14